## TPS62147
No. | Input Parameters | [11 empty] | Common | [10 empty] | PWM |  |  | PSM
| V_in |  | V_out | I_out |  | FSEL | R1 | L | R_L(DC) | L_tol | C | C_SS | f_sw | R2 | t_SS | V_in(min) | ΔV_out |  | ΔI_L(max) | I_L(max) | f_LC | f_zero | f_pole | T_sw | T_on |  | T_sw | T_on |  | I_L_PSM(peak) |  | I_load(PSM) (max)
| min | max |  | min | max | [11 empty] | min | max | [6 empty] | min | max |  | min | max | min | max
1 | 8 | 14 | 1.01 | 0 | 1.5 | LOW | 100 | 2.2 | 60 | 20% | 100 | 0.022 | 1.25 | 225.8065 | 6160 | 3 | 7.9775 | 23.0063 | 1.5909 | 2.2955 | 10.7302 | 0.1061 | 0.15309 | 800 | 57.7143 | 101 | 200 | 215.5504 | 228.8984 | 0.72727 | 1.2727 | 0.79545
2 | 8 | 14 | 1.81 | 0 | 0.833 | LOW | 205 | 2.2 | 60 | 20% | 100 | 0.022 | 1.25 | 129.2793 | 6160 | 3 | 5.0268 | 13.6803 | 1.5909 | 1.6285 | 10.7302 | 0.051758 | 0.13383 | 800 | 103.4286 | 181 | 200 | 229.6965 | 258.4814 | 0.72727 | 1.2727 | 0.79545
3 | 8 | 14 | 3.31 | 0 | 0.455 | LOW | 505 | 2.2 | 60 | 20% | 100 | 0.022 | 1.25 | 135.4406 | 6160 | 3.3828 | 3.628 | 8.5304 | 1.5909 | 1.2505 | 10.7302 | 0.021011 | 0.09935 | 800 | 189.1429 | 331 | 200 | 261.927 | 341.1514 | 0.72727 | 1.2727 | 0.79545
4 | 8 | 14 | 5.01 | 0 | 0.3 | LOW | 634 | 2.2 | 60 | 20% | 100 | 0.022 | 1.25 | 102.9698 | 6160 | 5.058 | 3.7597 | 6.7016 | 1.5909 | 1.0955 | 10.7302 | 0.016736 | 0.11978 | 800 | 286.2857 | 501 | 200 | 311.4572 | 535.1171 | 0.72727 | 1.2727 | 0.79545
5 | 8 | 14 | 1.81 | 0 | 0.015 | LOW | 205 | 2.2 | 60 | 20% | 22 | 0.022 | 1.25 | 129.2793 | 6160 | 3 | 22.8492 | 62.183 | 1.5909 | 0.81045 | 22.8769 | 0.051758 | 0.13383 | 800 | 103.4286 | 181 | 200 | 229.6965 | 258.4814 | 0.72727 | 1.2727 | 0.79545

## R1R2
R1 | 205
R2 | 54.9
Vout | 3.3138